## Kalkulation
VOX VFS5-Ersatz Schaltung: Berechnung 10bit-Wert fuer DAC MCP 4812
unten: Werte aus Originalschaltung |  |  |  | Cont.Volt. | Ch 1 | Ch 2 | Ch 3 | Ch 4
R1 | 1500 | Ohm | Uaus Bank green (V) | 2.7894 | 2.2745 | 1.8981 | 1.2958 | 0.80015
R4+R13 gn | 10610 | Ohm | Z dez | 699.061 | 570.0042 | 475.6815 | 324.7441 | 200.5274
R3 red | 36000 | Ohm | Z hex | 02BB | 023A | 01DB | 0144 | 00C8
R5 Ch1 | 5600 | Ohm
R6 Ch2 | 2700 | Ohm |  | Cont.Volt. | Ch 1 | Ch 2 | Ch 3 | Ch 4 | Test
R7 Ch3 | 1100 | Ohm | Uaus Bank red (V) | 3.168 | 2.52 | 2.0661 | 1.372 | 0.82855 | 4
R8 Ch4 | 510 | Ohm | Z dez | 793.9383 | 631.5419 | 517.7859 | 343.8316 | 207.6454 | 1002.4474
Uref DAC x2 | 4.086 | V | Z hex | 0319 | 0277 | 0205 | 0157 | 00CF
Usup orig | 3.3 | V
DAC 10bit | 1024 | Full Scale | Hinweis: Z ändert sich bei Änderung von Uref NICHT, nur Uaus!
R4+R13//R3 | 8194.808 | Ohm | Gain MCP4812=2 -> Uref=4,096V |  | Cont.Volt: Continuos Voltage for grn/red Bank
(Rpgn)
Zwischenergebnisse
GREEN |  |  |  | Rpgn | R5//Rpgn | R6//Rpgn | R7//Rpgn | R8//Rpgn
|  |  |  | 8194.808 | 3326.6809 | 2030.8739 | 969.8198 | 480.12
RED |  |  |  | R3 | R5//R3 | R6//R3 | R7//R3 | R8//R3
|  |  |  | 36000 | 4846.1538 | 2511.6279 | 1067.3854 | 502.8759

## Tabelle2
| CH 1 | CH 2 | CH 3 | CH 4
grün | Clean Revb | Clean Trem | Clean Slide | Jazz Gtr
rot | Crunch | Heavy | Heavy Delay | Banjo